## 高耐力OMB_C寸法計算シート_ver1.2 (210818)
Ver.1.2
高耐力オメガメタルブレース＜水平用＞の有効範囲
①床構面の形状比が「1：1～1：4」であることを確認します。
横架材間芯－芯寸法 ： 900mm～5500mm |  |  |  | 単位(mm)
|  |  |  | 横架材間芯－芯寸法 a´= |  | 1820
床構面の形状比 1：1～1：4 | [6 empty] | （長辺）
|  |  |  | 横架材間芯－芯寸法 b´= |  | 1820
（短辺）
|  |  |  | 形状比 1：1～1：4 ⇒ |  | OK
②横架材間内－内寸法aを入力してください。
|  |  |  | 単位(mm) |  |  |  |  | 非表示列
|  |  |  | ② a | 横架材間内－内寸法a
（長辺）
|  |  |  | a = | 1820 | OK | ←a寸法を入力して ください。
|  |  |  | ボルト孔 芯－芯 | 1620
[9 empty] | ◎ |  | ▲
[6 empty] | . |  |  |  | 評価の適用外です | ▲ | 評価の適用外です
③横架材間内－内寸法bを入力してください。
単位(mm)
|  |  |  | ③ b | 横架材間内－内寸法b
（短辺）
|  |  |  | b = | 1820 | OK | ←b寸法を入力して ください。
|  |  |  | ボルト孔 芯－芯 | 1620
※本計算シートは材幅120mm 横架材間隔 芯-芯900（内-内780）
を最小値としています。
材幅120mmを超える場合には別途計算をお願いします。
④最適なブレースセットが選択されます。
|  |  |  | ④ c | Ｃ寸法 （ボルト孔 芯－芯） |  |  |  | ◎ | Cセット※受注生産品
|  |  |  | c = | 2291.026
適用ブレースセット
Cセット※受注生産品
※評価の適用外の時には参考値が表示されます。
ブレースセット | 製造 | C寸法(mm) | 鋼製ブレースの仕様
Ａセット | 受注生産品 | 1480～1820 | 延長仕様 （ターンバックルWセット）
Bセット | 受注生産品 | 1820～2160 | 延長仕様 （ターンバックルWセット）
Cセット | 受注生産品 | 2160～2500 | 延長仕様 （ターンバックルWセット）
Dセット | 受注生産品 | 2500～2840 | 延長仕様 （ターンバックルWセット）
Eセット | 受注生産品 | 2840～3180 | 延長仕様 （ターンバックルWセット）
Fセット | 受注生産品 | 3180～3520 | 延長仕様 （ターンバックルWセット）
Gセット | 受注生産品 | 3520～3860 | 延長仕様 （ターンバックルWセット）
Hセット | 受注生産品 | 3860～4200 | 延長仕様 （ターンバックルWセット）
I セット | 受注生産品 | 4200～4540 | 延長仕様 （ターンバックルWセット）
Jセット | 受注生産品 | 4540～4880 | 延長仕様 （ターンバックルWセット）
Kセット | 受注生産品 | 4880～5220 | 延長仕様 （ターンバックルWセット）
Lセット | 受注生産品 | 5220～5560 | 延長仕様 （ターンバックルWセット）
Mセット | 受注生産品 | 5560～5900 | 延長仕様 （ターンバックルWセット）
Nセット | 受注生産品 | 5900～6240 | 延長仕様 （ターンバックルWセット）
Oセット | 受注生産品 | 6240～6580 | 延長仕様 （ターンバックルWセット）
Pセット | 受注生産品 | 6580～6920 | 延長仕様 （ターンバックルWセット）
Qセット | 受注生産品 | 6920～7260 | 延長仕様 （ターンバックルWセット）
Rセット | 受注生産品 | 7260～7600 | 延長仕様 （ターンバックルWセット）
Wセット | 受注生産品 | 1310～1480 | 通常仕様
Xセット | 受注生産品 | 1140～1310 | 通常仕様
Yセット | 受注生産品 | 970～1140 | 通常仕様
Zセット | 受注生産品 | 800～970 | 通常仕様
高耐力オメガメタルブレース＜水平用＞ボルト孔間距離（C寸法）計算シート