## OMB水平用ボルト孔間寸法計算シートver3.2
Ver.3.2
オメガメタルブレース（水平用）の有効範囲
①床構面の形状比が「1：1～1：4」であることを確認します。
横架材間芯－芯寸法 ： 900ミリ～5500ミリ |  |  |  | 単位(mm)
|  |  |  | 横架材間芯－芯寸法 a´= |  | 2730
床構面の形状比 1：1～1：4 | [6 empty] | （長辺）
|  |  |  | 横架材間芯－芯寸法 b´= |  | 1820
（短辺）
|  |  |  | 形状比 1：1～1：4 ⇒ |  | OK
②横架材間内－内寸法aを入力してください。
単位(mm)
|  |  |  | ① a | 横架材間内－内寸法a
（長辺）
|  |  |  | a = | 2625 | OK | ←a寸法を入力して ください。
|  |  |  | ボルト孔 芯－芯 | 2511
◎
[6 empty] | . |  |  |  | 適用範囲外です!
③横架材間内－内寸法bを入力してください。
単位(mm)
|  |  |  | ② b | 横架材間内－内寸法b
（短辺）
|  |  |  | b = | 1715 | OK | ←b寸法を入力して ください。
|  |  |  | ボルト孔 芯－芯 | 1601
※本計算シートは材断面120角 横架材間隔 芯-芯900（内-内780）
を最小値としています。
柱断面120角を超える場合には別途計算をお願いします。
|  |  | ④最適なブレースセットが選択されます。 | [5 empty] | ◎ | FFセット
|  |  |  | ④ c | ボルト孔間c寸法 （ボルト孔 芯－芯）
|  |  |  | c = | 2977.9728
適用ブレースセット
FFセット
ブレースセット | 在庫 | c寸法(mm) | 鋼製ブレースの仕様
ＡAセット | 在庫品 | 1610～2030 | 延長仕様2 （ターンバックルWセット）
BBセット | 在庫品 | 1993～2203 | 通常仕様
CCセット | 在庫品 | 2193～2403 | 通常仕様
DDセット | 在庫品 | 2393～2603 | 通常仕様
EEセット | 在庫品 | 2593～2803 | 延長仕様1 （ジョイントボルトセット）
FFセット | 在庫品 | 2793～3003 | 延長仕様1 （ジョイントボルトセット）
GGセット | 在庫品 | 2993～3203 | 延長仕様1 （ジョイントボルトセット）
HHセット | 在庫品 | 3193～3403 | 延長仕様1 （ジョイントボルトセット）
I Iセット | 在庫品 | 3393～3813 | 延長仕様2 （ターンバックルWセット）
JJセット | 在庫品 | 3793～4213 | 延長仕様2 （ターンバックルWセット）
KKセット | 在庫品 | 4193～4613 | 延長仕様2 （ターンバックルWセット）
LLセット | 在庫品 | 4593～5013 | 延長仕様2 （ターンバックルWセット）
MMセット | 在庫品 | 4993～5413 | 延長仕様2 （ターンバックルWセット）
NNセット | 受注生産品 | 5393～5813 | 延長仕様2 （ターンバックルWセット）
OOセット | 受注生産品 | 5793～6213 | 延長仕様2 （ターンバックルWセット）
PPセット | 受注生産品 | 6193～6613 | 延長仕様2 （ターンバックルWセット）
QQセット | 受注生産品 | 6593～7013 | 延長仕様2 （ターンバックルWセット）
RRセット | 受注生産品 | 6993～7413 | 延長仕様2 （ターンバックルWセット）
SSセット | 受注生産品 | 7393～7813 | 延長仕様2 （ターンバックルWセット）
XXセット | 受注生産品 | 1380～1610 | 通常仕様
YYセット | 受注生産品 | 1150～1380 | 通常仕様
ZZセット | 受注生産品 | 920～1150 | 通常仕様
オメガメタルブレース（水平用）ブレースセット ボルト孔間寸法計算シート
通常仕様
延長仕様１
延長仕様２