## OMB壁用 対角寸法計算シートver3.1
Ver.3.1
オメガメタルブレース（壁用）の有効範囲
| ○壁内法寸法（柱長さ） ：2000～2900ミリ |  |  | ○柱間隔 （柱芯－芯） ：900～2000ミリ
① a 壁内法寸法（柱長さ）を入力してください。
※床合板仕様にする場合には、床合板厚さ（30mm以下）を入力してください。（mm）
床合板厚さ（30mm以下）
[5 empty] | 30 |  | OK
単位(mm)
[5 empty] | ① a | 壁の内法寸法 （柱長さ）
[5 empty] | a = | 2700 | OK | ←a寸法を入力して ください。 |  | NG
[5 empty] | ボルト孔 芯－芯 | 2556
② b 柱間 内-内寸法を入力してください。
単位(mm)
[5 empty] | ② b | 柱間 内－内寸法
[5 empty] | b = | 805 | OK | ←b寸法を入力して ください。 |  | NG
[5 empty] | ボルト孔 芯－芯 | 691
＊本計算シートは柱断面120角 柱間隔 芯-芯900（内-内780）
を最小値としています。
柱断面120角を超える場合には別途計算をお願いします。
③最適なブレースセットが選択されます。
◎
[5 empty] | ③ c | ボルト孔間c寸法 （ボルト孔 芯－芯） |  |  |  |  | 適用範囲外です!
[10 empty] | ◎ | EEセット
[5 empty] | c = | 2647.757
※床合板仕様にする場合には、ビスTBA-120を別途お求めください。
適用ブレースセット
EEセット
[6 empty] | 通常仕様 |  | 延長仕様１
ブレースセット |  | 在庫 | 対角寸法(mm) | 鋼製ブレースの仕様
BBセット |  | 在庫品 | 1993～2203 | 通常仕様 | [6 empty] | BBセット
CCセット |  | 在庫品 | 2193～2403 | 通常仕様 | [6 empty] | CCセット
DDセット |  | 在庫品 | 2393～2603 | 通常仕様 | [6 empty] | DDセット
EEセット |  | 在庫品 | 2593～2803 | 延長仕様１ （ジョイントボルトセット） | [6 empty] | EEセット
FFセット |  | 在庫品 | 2793～3003 | 延長仕様１ （ジョイントボルトセット） | [6 empty] | FFセット
GGセット |  | 在庫品 | 2993～3203 | 延長仕様１ （ジョイントボルトセット） | [6 empty] | GGセット
HHセット |  | 在庫品 | 3193～3403 | 延長仕様１ （ジョイントボルトセット） | [6 empty] | HHセット
※以下の条件時には、オメガメタルブレース（水平用）のAAセットをご使用ください。 床合板仕様：床合板厚さ30mm以下 柱長さ2000mm、柱間内－内寸法780～805mm 対角寸法1971.9～1993mm
オメガメタルブレース（壁用） ブレースセット
ボルト孔間寸法計算シート