## はじめに
Ver.1.0
母屋の納まりや寸法表記により使用するシートをタブから選択します。
母屋が水平納まり
母屋が勾配納まり
寸法線が水平
寸法線が勾配
③母屋勾配納まり
寸法線勾配
②母屋勾配納まり
寸法線水平
①母屋水平納まり
スタート
母屋納まりの確認
寸法線の確認
使用
タブ名
勾配用オメガメタルブレース
ブレースセット ボルト孔間寸法計算シート

## ①母屋水平納まり
COS
[10 empty] | 1 | 水平
[10 empty] | 0.99504 | 1寸
[7 empty] | θ（rad.）= | 0.29146 |  | 0.98058 | 2寸
[6 empty] | Ver.1.0 | ↓ |  |  | 0.95783 | 3寸
[7 empty] | θ（角度）= | 16.6992 |  | 0.92848 | 4寸
[5 empty] | 内入力 |  | ↓ |  |  | 0.89443 | 5寸
勾配用オメガメタルブレースの有効範囲 | [6 empty] | cos= | 0.95783 |  | 0.85749 | 6寸
横架材間芯-芯寸法 ： 900～3000㎜ | ①屋根・床構面の形状比の確認をします | [8 empty] | 0.81923 | 7寸
構面の形状比 1：1～1：2 |  |  |  |  | 単位（㎜） |  |  |  |  | 0.78087 | 8寸
|  | 【長辺】 横架材間芯-芯寸法 |  |  | 2000 |  |  |  |  | 0.74329 | 9寸
|  | 【短辺】 横架材間芯-芯寸法 |  |  | 2000 |  |  |  |  | 0.70711 | 10寸
|  | 形状比 1：1～1：2 ⇒ |  |  | OK
②構面の勾配を入力してください（適用範囲は0～10寸勾配）
単位（寸）
|  | 勾配 | 3
③構面の各軸組の材料幅を入力してください
単位（㎜）
|  | (a) 材料幅 |  | 105 |  |  | ◎
|  | (b) 材料幅 |  | 105 |  |  |  |  | 693-923
|  | (c) 材料幅 |  | 105 |  |  |  |  | Z
|  | (d) 材料幅 |  | 105 |  |  |  |  | Y
X
| ④【金物取付側】母屋間芯-芯寸法を入力してください | [7 empty] | A
[5 empty] | 単位（㎜） |  |  |  | B
|  | 母屋間芯-芯寸法 A' = |  | 2000 | OK |  | ◎ | CCセット | C
|  | ボルト孔間寸法 A = |  | 1528.4381 |  |  |  |  | D
E
| ⑤登り梁間芯-芯寸法を入力してください | [7 empty] | F
[5 empty] | 単位（㎜） |  |  |  | G
|  | 登り梁間芯-芯寸法 B' = |  | 2000 | OK |  |  |  | H
|  | ボルト孔間寸法 B = |  | 1795 |  |  |  |  | I
J
| ⑥ブレースボルト孔間寸法Cが算出されます | [7 empty] | K
[5 empty] | 単位（㎜） |  |  |  | L
|  | ボルト孔間寸法 C = |  | 2357.5725 |  |  |  |  | M
N
適用ブレースセット
CCセット
(b) 材料幅
(a) 材料幅
(d) 材料幅
(c) 材料幅
登り梁間芯-芯寸法 B'
ボルト孔間寸法 C
ボルト孔間寸法 A
ボルト孔間寸法 B
ボルト孔間寸法 A
金物取付側
母屋間芯-芯寸法 A'
ボルト孔間寸法 C
ボルト孔間寸法 A
ボルト孔間寸法 B
通常仕様
延長仕様1
延長仕様2
勾配用オメガメタルブレース
ブレースセット ボルト孔間寸法計算シート
≪母屋水平納まり≫

## ②母屋勾配納まり_寸法線水平
COS
[10 empty] | 1 | 水平
[10 empty] | 0.99504 | 1寸
[7 empty] | θ（rad.）= | 0.29146 |  | 0.98058 | 2寸
[6 empty] | Ver.1.0 | ↓ |  |  | 0.95783 | 3寸
[7 empty] | θ（角度）= | 16.6992 |  | 0.92848 | 4寸
[5 empty] | 内入力 |  | ↓ |  |  | 0.89443 | 5寸
勾配用オメガメタルブレースの有効範囲 | [6 empty] | cos= | 0.95783 |  | 0.85749 | 6寸
横架材間芯-芯寸法 ： 900～3000㎜ | ①屋根・床構面の形状比の確認をします | [8 empty] | 0.81923 | 7寸
構面の形状比 1：1～1：2 |  |  |  |  | 単位（㎜） |  |  |  |  | 0.78087 | 8寸
|  | 【長辺】 横架材間芯-芯寸法 |  |  | 2000 |  |  |  |  | 0.74329 | 9寸
|  | 【短辺】 横架材間芯-芯寸法 |  |  | 2000 |  |  |  |  | 0.70711 | 10寸
|  | 形状比 1：1～1：2 ⇒ |  |  | OK
②構面の勾配を入力してください（適用範囲は0～10寸勾配）
単位（寸）
|  | 勾配 | 3
③構面の各軸組の材料幅を入力してください
単位（㎜）
|  | (a) 材料幅 |  | 105 |  |  | ◎
|  | (b) 材料幅 |  | 105 |  |  |  |  | 693-923
|  | (c) 材料幅 |  | 105 |  |  |  |  | Z
|  | (d) 材料幅 |  | 105 |  |  |  |  | Y
X
| ④【金物取付側】母屋間芯-芯寸法(通り芯間)を入力してください | [7 empty] | A
[5 empty] | 単位（㎜） |  |  |  | B
|  | 母屋間芯-芯寸法 A' = |  | 2000 | OK |  | ◎ | CCセット | C
|  | ボルト孔間寸法 A = |  | 1533.0613 |  |  |  |  | D
E
| ⑤登り梁間芯-芯寸法を入力してください | [7 empty] | F
[5 empty] | 単位（㎜） |  |  |  | G
|  | 登り梁間芯-芯寸法 B' = |  | 2000 | OK |  |  |  | H
|  | ボルト孔間寸法 B = |  | 1795 |  |  |  |  | I
J
| ⑥ブレースボルト孔間寸法Cが算出されます | [7 empty] | K
[5 empty] | 単位（㎜） |  |  |  | L
|  | ボルト孔間寸法 C = |  | 2360.5724 |  |  |  |  | M
N
適用ブレースセット
CCセット
ボルト孔間寸法 C
ボルト孔間寸法 A
ボルト孔間寸法 B
(d) 材料幅
(c) 材料幅
(b) 材料幅
(a) 材料幅
金物取付側
母屋間芯-芯寸法 A'
（通り芯間寸法）
ボルト孔間寸法 A
ボルト孔間寸法 C
ボルト孔間寸法 B
登り梁間芯-芯寸法 B'
ボルト孔間寸法 A
通常仕様
延長仕様1
延長仕様2
勾配用オメガメタルブレース
ブレースセット ボルト孔間寸法計算シート
≪母屋勾配納まり≫ －寸法線水平の場合－

## ③母屋勾配納まり_寸法線勾配
COS
[10 empty] | 1 | 水平
[10 empty] | 0.99504 | 1寸
[7 empty] | θ（rad.）= | 0.29146 |  | 0.98058 | 2寸
[6 empty] | Ver.1.0 | ↓ |  |  | 0.95783 | 3寸
[7 empty] | θ（角度）= | 16.6992 |  | 0.92848 | 4寸
[5 empty] | 内入力 |  | ↓ |  |  | 0.89443 | 5寸
勾配用オメガメタルブレースの有効範囲 | [6 empty] | cos= | 0.95783 |  | 0.85749 | 6寸
横架材間芯-芯寸法 ： 900～3000㎜ | ①屋根・床構面の形状比の確認をします | [8 empty] | 0.81923 | 7寸
構面の形状比 1：1～1：2 |  |  |  |  | 単位（㎜） |  |  |  |  | 0.78087 | 8寸
|  | 【長辺】 横架材間芯-芯寸法 |  |  | 2000 |  |  |  |  | 0.74329 | 9寸
|  | 【短辺】 横架材間芯-芯寸法 |  |  | 2000 |  |  |  |  | 0.70711 | 10寸
|  | 形状比 1：1～1：2 ⇒ |  |  | OK
②構面の勾配を入力してください（適用範囲は0～10寸勾配）
単位（寸）
|  | 勾配 | 3
③構面の各軸組の材料幅を入力してください
単位（㎜）
|  | (a) 材料幅 |  | 105 |  |  | ◎
|  | (b) 材料幅 |  | 105 |  |  |  |  | 693-923
|  | (c) 材料幅 |  | 105 |  |  |  |  | Z
|  | (d) 材料幅 |  | 105 |  |  |  |  | Y
X
| ④【金物取付側】横架材間芯-芯寸法を入力してください | [7 empty] | A
[5 empty] | 単位（㎜） |  |  |  | B
|  | 横架材間芯-芯寸法 A' = |  | 2000 | OK |  | ◎ | CCセット | C
|  | ボルト孔間寸法 A = |  | 1445 |  |  |  |  | D
E
| ⑤横架材芯-芯寸法を入力してください | [7 empty] | F
[5 empty] | 単位（㎜） |  |  |  | G
|  | 横架材間芯-芯寸法 B' = |  | 2000 | OK |  |  |  | H
|  | ボルト孔間寸法 B = |  | 1795 |  |  |  |  | I
J
| ⑥ブレースボルト孔間寸法Cが算出されます | [7 empty] | K
[5 empty] | 単位（㎜） |  |  |  | L
|  | ボルト孔間寸法 C = |  | 2304.3546 |  |  |  |  | M
N
適用ブレースセット
CCセット
ボルト孔間寸法 C
ボルト孔間寸法 A
ボルト孔間寸法 B
(b) 材料幅
(a) 材料幅
(d) 材料幅
(c) 材料幅
横架材間芯-芯寸法 B'
金物取付側
母屋間芯-芯寸法 A'
ボルト孔間寸法 C
ボルト孔間寸法 A
ボルト孔間寸法 B
通常仕様
延長仕様1
延長仕様2
勾配用オメガメタルブレース
ブレースセット ボルト孔間寸法計算シート
≪母屋勾配納まり≫ －寸法線勾配の場合－